## ORÇAMENTO
PLANILHA DE ORÇAMENTO BÁSICO DISCRIMINADO
Proponente: PREFEITURA MUNICIPAL CAPÃO BONITO DO SUL/RS
Localização: Assentamento 25 de novembro - Capão Bonito do Sul/RS
Empreendimento: Rede de água potável
ITEM | DISCRIMINAÇÃO | UN | QUANT. | PREÇO EM R$
|  |  |  | MATERIAL |  | MÃO DE OBRA
|  |  |  | UNITÁRIO | TOTAL | UNITÁRIO | TOTAL
1.0 | PERFURAÇÃO DE POÇO PROFUNDO
1.1 | Mobilização de equipamentos p/perfuração | un | 1
1.2 | Reabertura em 10" de diâmetro até rocha | m | 12
1.3 | Revestimento galvanizado 6" | m | 12
1.4 | Perfuração 6" | m | 190
1.5 | Selo sanitário, laje de concreto de 1,0x1,0x0,50 | m3 | 0.5
1.6 | Flange tampa de poço 6" | un | 1
1.7 | Relatório de produção do poço | un | 1
1.8 | Análise química e bacteriológica da água | un | 1
TOTAL MATERIAIS
TOTAL MÃO-DE-OBRA
TOTAL DO ÍTEM
2.0 | SISTEMA DE RECALQUE
2.1 | Bomba Submersa 4,0 HP-16E - 220V Monof. | un | 1
2.2 | Quadro de Comando mod. Stander | un | 1
2.3 | Tubo galv 1" | m | 180
2.4 | Luvas galv 1" | un | 30
2.5 | Curva galv. 1" | un | 1
2.6 | União galvanizada 1" | un | 1
2.7 | Valv de retenção 1" | un | 1
2.8 | Niple galv. 2" | un | 1
2.9 | Registro gav. latão 1" | un | 1
2.10 | Adaptador galvanizado 2" | un | 1
2.11 | Cabo trifásico submersível 3x2,5mm 1 kv | m | 200
TOTAL MATERIAIS
TOTAL MÃO-DE-OBRA
TOTAL DO ÍTEM
3.0 | INSTALAÇÃO ELÉTRICA
3.1 | Entrada de energia elétrica monofásica | un | 1
TOTAL MATERIAIS
TOTAL MÃO-DE-OBRA
TOTAL DO ÍTEM
4.0 | PROTEÇÃO DO POÇO E QUADRO
4.1 | PROTEÇÃO DO POÇO
4.1.1 | Alambrado em tubos de aço galvanizado | m2 | 57.5
4.1.2 | Portão de ferro 1,0x1.60 | unid | 1
4.2 | ABRIGO QUADRO DE COMANDOS
4.2.1 | Concreto ciclópico | m3 | 2
4.2.2 | Concreto armado | m3 | 0.64
4.2.3 | Alvenaria de tijolos furados | m2 | 20
4.2.4 | Chapisco/emboço | m2 | 40
4.2.5 | Forro de madeira c/ entarugamen. | m2 | 4
4.2.6 | Beiral em madeira | m2 | 6
4.2.7 | Porta em ferro 80x210 | m2 | 1.7
4.2.8 | Janela basc. em ferro 60 x 80 | m2 | 0.5
4.2.9 | Estrutura para cobertura | m2 | 10
4.2.10 | Telhas fibrocimento 6mm | m2 | 10
4.2.11 | Contrapiso espessura 3 cm | m2 | 4
4.2.12 | Piso cerâmico | m3 | 4
4.2.13 | Pintura sobre alvenaria | m2 | 40
4.2.14 | Pintura esmalte sobre madeira | m2 | 10
4.2.15 | Fundo sintético nivelador branco | m3 | 10
4.2.16 | Pintura esquadrias de ferro | m2 | 4.4
TOTAL MATERIAIS
TOTAL MÃO-DE-OBRA
TOTAL DO ÍTEM
5.0 | REDE ADUTORA
5.1 | TUBOS
5.2 | Tubo PEAD DIÂMETRO INTERNO 50 mm | m | 15
5.3 | União de compressão 50x50 | uni | 1
TOTAL MATERIAIS
TOTAL MÃO-DE-OBRA
TOTAL DO ÍTEM
6.0 | RESERVATÓRIO
6.1.1 | Reservatório de fibra 20.000 lt | un | 1
6.1.2 | Registro gav cromado 1.1/2" | un | 1
6.1.3 | Adaptador pvc c/ flange 50 mm | un | 1
6.2 | ACIONAMENTO AUTOMÁTICO
6.2.1 | Bóia automática | un | 1
6.2.2 | Cabo PP 2x2,5mm | m | 15
6.3 | TORRE ELEVATÓRIA
6.3.1 | Torre metálica com altura de 5,0 metros | Kg | 2250
6.3.2 | Pintura esmalte sobre superfície metálica | m² | 20
7.5.2 | Fundação para torre metálica em concreto | m3 | 4
TOTAL MATERIAIS
TOTAL MÃO-DE-OBRA
TOTAL DO ÍTEM
8.0 | TRATAMENTO
8.1 | Bomba dosadora de cloro | un | 1
TOTAL MATERIAIS
TOTAL MÃO-DE-OBRA
TOTAL DO ÍTEM
TOTAL
TOTAL GERAL
Capão Bonito do Sul, 02 de maio de 2017
| FELIPPE RIETH |  |  |  | KÁTIA ELISA POMATTI
| Prefeito Municipal |  |  |  | Engª Civil, MSc - CREA 101.630