## Plan1
PLANILHA DE ORÇAMENTO BÁSICO DISCRIMINADO
PROPONENTE: Prefeitura Municipal de Capão Bonito do Sul/RS
EMPREENDIMENTO: Obras de complementação na Unidade Básica de Saúde
COD. SINAPI | ÍTEM | DISCRIMINAÇÃO | UNID | QUANT. | VALOR UNITÁRIO |  | VALOR TOTAL |  | TOTAL GERAL
[5 empty] | MATERIAL | MÃO-DE-OBRA | MATERIAL | MÃO-DE-OBRA | COM BDI
| 1.0 | DEPÓSITOS DE RESÍDUO E ABRIGO PARA GERADOR | [6 empty] | 24.73%
| 1.1 | FUNDAÇÕES
73992/001 | 1.1.1 | Locação de obra com gabarito de tábuas corridas | m2 | 17.08 | 6.55 | 2.8 | 111.874 | 47.824 | 199.1913 | 159.698
96526 | 1.1.2 | Escavação manual de vala para fundação | m3 | 2.5 |  | 187.85 | 0 | 469.625 | 585.7633 | 469.625
73361 | 1.1.3 | Concreto ciclópico FCK 10MPA 30% de pedra de mão incl. Lançam. | m3 | 2.5 | 252.68 | 108.29 | 631.7 | 270.725 | 1125.5947 | 902.425
92270 | 1.1.4 | Forma de madeira comum para fundações c/madeira serrada | m2 | 12.15 | 43.09 | 18.5 | 523.5435 | 224.775 | 933.3777 | 748.3185
92778 | 1.1.5 | Armação Aço CA-50, diam. 10 mm(forn/corte/dobra/coloc.) | kg | 65 | 4.96 | 2.12 | 322.4 | 137.8 | 574.0075 | 460.2
92775 | 1.1.6 | Armação Aço CA-60, diam. 5,0 mm (forn/corte/dobra/coloc) | kg | 58 | 7.64 | 3.3 | 443.12 | 191.4 | 791.4368 | 634.52
94965 | 1.1.7 | Concreto FCK 25 MPA, incl. Coloc. Esp. Acab. | m3 | 1.25 | 239 | 102.4 | 298.75 | 128 | 532.2853 | 426.75
74106/001 | 1.1.8 | Impermeabilização c/pintura betuminosa (baldrames) | m2 | 8.1 | 6.26 | 2.67 | 50.706 | 21.627 | 90.221 | 72.333
TOTAL DO ÍTEM | [8 empty] | 4831.8774 | 0
| 1.2 | ESTRUTURA (pilares, cinta e laje) | [7 empty] | 0
92269 | 1.2.1 | Fabricação de forma para pilares e cinta c/madeira serrada | m2 | 12.6 | 51.97 | 22.27 | 654.822 | 280.602 | 1166.7544 | 935.424
92268 | 1.2.2 | Fabricação de forma para laje em chapa de madeira compensada | m2 | 20.65 | 26.77 | 11.5 | 552.8005 | 237.475 | 985.7106 | 790.2755
92778 | 1.2.2 | Armação aço CA-50, diam. 10 mm(fabr., mont. E desmont.) | kg | 67 | 4.96 | 2.12 | 332.32 | 142.04 | 591.6692 | 474.36
92775 | 1.2.3 | Armação de aço CA-60, diam. 5,0 mm (forn/corte/dob./col) | kg | 130 | 7.64 | 3.3 | 993.2 | 429 | 1773.9101 | 1422.2
94965 | 1.2.4 | Concreto FCK 25 MPA, incl. Coloc. Esp. Acab. | m3 | 3 | 6.26 | 2.67 | 18.78 | 8.01 | 33.4152 | 26.79
83731 | 1.2.5 | Impermeabilização de laje com aditivo impermeabilizante | m2 | 12.6 | 29.15 | 12.5 | 367.29 | 157.5 | 654.5706 | 524.79
TOTAL DO ÍTEM | [8 empty] | 5206.03 | 0
| 1.3 | ALVENARIA - VEDAÇÃO | [7 empty] | 0
87477 | 1.3.1 | Alvenaria em tijolo cerâmico furado | m2 | 25.5 | 23.62 | 10 | 602.31 | 255 | 1069.3228 | 857.31
| 1.3.2 | Cobogó em concreto tipo compostela | unid | 110 | 31 | 9 | 3410 | 990 | 5488.12 | 4400
TOTAL DO ÍTEM | [8 empty] | 6557.4428 | 0
| 1.4 | REVESTIMENTOS - PISOS, PAREDES E TETOS | [7 empty] | 0
94107 | 1.4.1 | Lastro de brita com espessura de 4 cm | m3 | 0.7 | 112.4 | 48.2 | 78.68 | 33.74 | 140.2215 | 112.42
85534 | 1.4.2 | Lastro de concreto inclusive impermeabilizante 5 cm | m3 | 1 | 349.11 | 149.62 | 349.11 | 149.62 | 622.0659 | 498.73
92775 | 1.4.3 | Armação de aço CA-60, diam. 5,0 mm (forn/corte/dob./col) | kg | 65 | 7.64 | 3.3 | 496.6 | 214.5 | 886.955 | 711.1
87630 | 1.4.4 | Contrapiso em concreto 3 cm | m2 | 6.5 | 22.3 | 9.5 | 144.95 | 61.75 | 257.8169 | 206.7
87258 | 1.4.5 | Assentamento de piso cerâmico rejuntado | m2 | 5 | 60.21 | 25.8 | 301.05 | 129 | 536.4014 | 430.05
87268 | 1.4.6 | Revestimento cerâmico para paredes internas c/rejunte | m2 | 25.5 | 38.15 | 16.35 | 972.825 | 416.925 | 1733.4352 | 1389.75
87904 | 1.4.7 | Chapisco em parede externa. traço 1:3 espessura 0,5 cm | m2 | 18 | 4.71 | 2 | 84.78 | 36 | 150.6489 | 120.78
87871 | 1.4.8 | Chapisco em parede interna traço 1:4 espessura 0,5 cm | m2 | 36.35 | 8.64 | 3.7 | 314.064 | 134.495 | 559.4876 | 448.559
87527 | 1.4.9 | Emboço paulista (massa única) traço 1:2:8 espessura 1cm | m2 | 54.35 | 20.19 | 8.65 | 1097.3265 | 470.1275 | 1955.0854 | 1567.454
88483 | 1.4.10 | Aplicação de fundo selador acrilico em paredes e teto 1 demão | m2 | 75 | 1.78 | 0.76 | 133.5 | 57 | 237.6106 | 190.5
88488 | 1.4.11 | Pintura latex acrilica em parede (2 demãos) | m2 | 75 | 8.45 | 3.61 | 633.75 | 270.75 | 1128.1828 | 904.5
TOTAL DO ÍTEM | [8 empty] | 8207.9113 | 0
| 1.5 | ESQUADRIAS | [7 empty] | 0
91341 | 1.5.1 | Porta de abrir em aluminio tipo veneziana, completa | m2 | 6.02 | 468.17 | 200.65 | 2818.3834 | 1207.913 | 5021.9995 | 4026.2964
TOTAL DO ÍTEM | [8 empty] | 5021.9995 | 0
| 1.6 | INSTALAÇÕES HIDRÁULICAS | [7 empty] | 0
|  | PONTOS DE HIDRÁULICA | [7 empty] | 0
86916 | 1.6.1 | Torneira plástica 3/4" | unid | 1 | 21.65 | 9.27 | 21.65 | 9.27 | 38.5665 | 30.92
89355 | 1.6.2 | Tubo PVC soldável DN 20 mm instalado em ramal de água fria | m | 20 | 9.07 | 3.88 | 181.4 | 77.6 | 323.0507 | 259
89358 | 1.6.3 | Joelho 90º PVC instalado em ramal de água | UNID | 3 | 3.61 | 1.54 | 10.83 | 4.62 | 19.2708 | 15.45
|  | REDE EXTERNA | [7 empty] | 0
97901 | 1.6.4 | Cx de insp. Tijolo mac. 60x60x60 revest. Intern. c/barra lisa c/ | unid | 1 | 148.04 | 63.45 | 148.04 | 63.45 | 269.5017 | 211.49
|  | tampa pré-moldade de concreto e fundo de concreto - pluvial | [7 empty] | 0
89709 | 1.6.5 | Ralo sifonado 100x40 soldável | m | 2 | 5.91 | 2.5 | 11.82 | 5 | 20.9796 | 16.82
89711 | 1.6.6 | Tubo PVC esgoto DN 40 mm soldável | m | 20 | 9.39 | 4.02 | 187.8 | 80.4 | 334.5259 | 268.2
89728 | 1.6.7 | Curva PVC 90º DN 40 mm soldável instalado em rede de esgoto | unid | 4 | 5.02 | 2.14 | 20.08 | 8.56 | 35.7227 | 28.64
89828 | 1.6.8 | TE PVC soldável instalado em rede de esgoto | unid | 1 | 6.09 | 2.61 | 6.09 | 2.61 | 10.8515 | 8.7
TOTAL DO ITEM | [8 empty] | 1052.4693 | 0
| 2.0 | PAVIMENTAÇÃO PARA EMBARQUE E DESEMBARQUE DE AMBULÂNCIA E PASSEIO PÚBLICO | [7 empty] | 0
| 2.1 | PAVIMENTAÇÃO | [7 empty] | 0
73992/001 | 2.1.1 | Locação de obra com gabarito de tábuas corridas | m2 | 81 | 6.55 | 2.8 | 530.55 | 226.8 | 944.6427 | 757.35
73672 | 2.1.2 | Desmatamento e limpeza mecanizada do terreno | m3 | 81 |  | 0.35 | 0 | 28.35 | 35.361 | 28.35
96156 | 2.1.3 | Serviço de minicarregadeira | h | 8 |  | 39.32 | 0 | 314.56 | 392.3507 | 314.56
5665 | 2.1.4 | Serviço de retroescavadeira | h | 8 |  | 15.16 | 0 | 121.28 | 151.2725 | 121.28
5695 | 2.1.5 | Serviço de caminhão basculante | h | 8 |  | 22.48 | 0 | 179.84 | 224.3144 | 179.84
73817/001 | 2.1.6 | Base de pedrisco com 5 cm de espessura | m3 | 4.05 | 49.87 | 21.36 | 201.9735 | 86.508 | 359.823 | 288.4815
94275 | 2.1.7 | Meio-fio em concreto pré-fabricado 100x15x13x20cm | m | 11 | 22.55 | 9.66 | 248.05 | 106.26 | 441.9309 | 354.31
92399 | 2.1.8 | Execução de piso intertravado de concreto espessura 8cm | m2 | 81 | 33.39 | 14.31 | 2704.59 | 1159.11 | 4819.193 | 3863.7
| 2.2 | MURO DE CONTENÇÃO | [6 empty] | 0 | 0
73361 | 2.1.1 | Concreto ciclópico FCK 10MPA 30% de pedra de mão incl. Lançam. | m3 | 1 | 108.29 | 631.7 | 108.29 | 631.7 | 922.9895 | 739.99
72133 | 2.1.1 | Alvenaria de tijolos cerâmicos maciços | m2 | 3.5 | 142.44 | 61 | 498.54 | 213.5 | 888.1275 | 712.04
92270 | 1.1.4 | Forma de madeira comum para fundações c/madeira serrada | m2 | 2 | 43.09 | 18.5 | 86.18 | 37 | 153.6424 | 123.18
92778 | 1.1.5 | Armação Aço CA-50, diam. 10 mm(forn/corte/dobra/coloc.) | kg | 12 | 4.96 | 2.12 | 59.52 | 25.44 | 105.9706 | 84.96
92775 | 1.1.6 | Armação Aço CA-60, diam. 5,0 mm (forn/corte/dobra/coloc) | kg | 5 | 7.64 | 3.3 | 38.2 | 16.5 | 68.2273 | 54.7
94965 | 1.1.7 | Concreto FCK 25 MPA, incl. Coloc. Esp. Acab. | m3 | 0.3 | 239 | 102.4 | 71.7 | 30.72 | 127.7485 | 102.42
87904 | 1.4.7 | Chapisco em parede externa. traço 1:3 espessura 0,5 cm | m2 | 6 | 4.71 | 2 | 28.26 | 12 | 50.2163 | 40.26
87527 | 1.4.9 | Emboço paulista (massa única) traço 1:2:8 espessura 1cm | m2 | 6 | 20.19 | 8.65 | 121.14 | 51.9 | 215.8328 | 173.04
88483 | 1.4.10 | Aplicação de fundo selador acrilico em paredes e teto 1 demão | m2 | 6 | 1.78 | 0.76 | 10.68 | 4.56 | 19.0089 | 15.24
88488 | 1.4.11 | Pintura latex acrilica em parede (2 demãos) | m2 | 6 | 8.45 | 3.61 | 50.7 | 21.66 | 90.2546 | 72.36
TOTAL DO ITEM | [8 empty] | 10010.9065 | 0
| 3.0 | ADAPTAÇÃO INTERNA PARA INSTALAÇÃO DE ROUPARIA E ESTOCAGEM DE MEDICAMENTOS | [7 empty] | 0
87477 | 3.1.1 | Alvenaria em tijolo cerâmico furado | m2 | 4.5 | 23.62 | 10 | 106.29 | 45 | 188.704 | 151.29
87871 | 3.1.2 | Chapisco em parede interna traço 1:4 espessura 0,5 cm | m2 | 9 | 8.64 | 3.7 | 77.76 | 33.3 | 138.5251 | 111.06
87527 | 3.1.3 | Emboço paulista (massa única) traço 1:2:8 espessura 1cm | m2 | 9 | 20.19 | 8.65 | 181.71 | 77.85 | 323.7492 | 259.56
88483 | 3.1.4 | Aplicação de fundo selador acrilico em paredes e teto 1 demão | m2 | 15 | 1.78 | 0.76 | 26.7 | 11.4 | 47.5221 | 38.1
88488 | 3.1.5 | Pintura latex acrilica em parede (2 demãos) | m2 | 15 | 8.45 | 3.61 | 126.75 | 54.15 | 225.6366 | 180.9
97622 | 3.1.6 | Demolição de alvenaria sem reaproveitamento | m3 | 2 | 28.03 | 12.01 | 56.06 | 24.02 | 99.8838 | 80.08
91341 | 3.1.7 | Porta de abrir em aluminio tipo veneziana, completa | m2 | 1.68 | 468.17 | 200.65 | 786.5256 | 337.092 | 1401.4882 | 1123.6176
TOTAL DO ITEM | [8 empty] | 2425.5091 | 0
| 4.0 | CONSTRUÇÃO DE COBERTURA PARA EMBARQUE E DESEMBARQUE DE AMBULÂNCIA | [7 empty] | 0
94965 | 4.1.1 | Concreto FCK 25 MPA, incl. Coloc. Esp. Acab. | m3 | 0.25 | 239 | 102.4 | 59.75 | 25.6 | 106.4571 | 85.35
| 4.1.2 | Policarbonato alveolar 6 mm com acessórios de fix. E vedaç. | m2 | 27.27 | 189.7 | 81.3 | 5173.119 | 2217.051 | 9217.759 | 7390.17
| 4.1.3 | Estrutura metálica c/pintura esmalte branca | m2 | 27.27 | 158.8 | 68 | 4330.476 | 1854.36 | 7714.3459 | 6184.836
| 4.1.4 | Algeroz ch 30 largura de 20 cm | m | 10 | 17 | 7 | 170 | 70 | 299.352 | 240
TOTAL DO ITEM | [8 empty] | 17337.914 | 0
0
TOTAL GERAL | [8 empty] | 60652.0599 | 0
0
|  | OBS.: BDI = 24,73% (Conforme acórdão 2622/2013 - TCU) | [7 empty] | 48622.1035
Capão Bonito do Sul, 06 de julho de 2018.
|  | FELIPE RIETH |  |  | KÁTIA ELISA POMATTI
|  | Prefeito Municipal |  |  | Engª Civil - CREA 101.630

## Plan2
C R O N O G R A M A F I S I C O - F I N A N C E I R O
( X ) GLOBAL ( ) INDIVIDUAL
Proponente: Prefeitura Municipal de Capão Bonito do Sul/RS
Empreendimento: Obras de complementação na Unidade Básica de Saúde
|  | Peso | Valor das Obras | Meses
Item | Discriminação dos Serviços | % | e Serviços | Mês 01 |  | Mês 02 |  | Mês 03
|  |  |  | % | R$ | % | R$ | % | R$
1.0 | DEPÓSITOS DE RESÍDUO E ABRIGO PARA GERADOR | 50.9096 | 30877.73 | 100 | 30877.73
2.0 | PAVIMENTAÇÃO PARA EMBARQUE E DESEMBARQUE DE AMBULÂNCIA E PASSEIO PÚBLICO | 16.5055 | 10010.9065 |  |  | 100 | 10010.9065
3.0 | ADAPTAÇÃO INTERNA PARA INSTALAÇÃO DE ROUPARIA E ESTOCAGEM DE MEDICAMENTOS | 3.9991 | 2425.5091 |  |  | 100 | 2425.5091
4.0 | CONSTRUÇÃO DE COBERTURA PARA EMBARQUE E DESEMBARQUE DE AMBULÂNCIA | 28.5859 | 17337.914 |  |  |  |  | 100 | 17337.914
TOTAL | SIMPLES | 100 |  | 50.9096 | 30877.73 | 20.5045 | 12436.4156 | 28.5859 | 17337.914
| ACUMULADO |  | 60652.0596 | 50.9096 | 30877.73 | 71.4141 | 43314.1456 | 100 | 60652.0596
Capão Bonito do Sul, 06 de julho de 2018.
| FELIPE RIETH |  | KÁTIA ELISA POMATTI
| Prefeito Municipal |  | Engª Civil - CREA 101.630