## Planilha Orçamentaria
| ORÇAMENTO |  |  |  | PLAN
OBRA: Construção da Quadra Esportiva e Revitalização da Sede do Assentamento 25 de Novembro.
PROPRIETÁRIO: Prefeitura Municipal de Capão Bonito do Sul-RS.
ENDEREÇO DA OBRA: Assentamento 25 de Novembro.
LOCAL: Capão Bonito do Sul-RS
ÁREA TOTAL: 712,53 m²
ITEM | DESCRIÇÃO |  | QUANT. | UNID. | UNIT. | UNIT. | MAT. C/BDI |  | M.O. C/ BDI |  | TOTAL
[6 empty] | C/BDI | UNIT. | TOTAL | UNIT. | TOTAL | C/BDI
1.0 | QUADRA DE ESPORTES
1.1 | Piso em concreto para quadra poliesportivas, e=7cm, |  | 654.46 | m² | 0 | 0 | 0 | 0 | 0 | 0 | 0
preparo mecânico, 25 Mpa, incluso lona preta, malha
de ferro, polimento e juntas de dilatação de
poliuretano de 2 x 2 m.
1.2 | Pintura acrílica de faixas de demarcação em quadra |  | 131.82 | ml | 0 | 0 | 0 | 0 | 0 | 0 | 0
poliesportiva, 5 cm de largura - Futebol
1.3 | Pintura acrílica de faixas de demarcação em quadra |  | 68.4 | ml | 0 | 0 | 0 | 0 | 0 | 0 | 0
poliesportiva, 5 cm de largura - Voleibol
1.4 | Eletroduto Rígido PVC, 25 mm, fornecimento e |  | 120 | m | 0 | 0 | 0 | 0 | 0 | 0 | 0
instalação
1.5 | Refletor em alumínio com suporte e alça regulável |  | 6 | un | 0 | 0 | 0 | 0 | 0 | 0 | 0
com lâmpada em LED, 200W, fornecimento e instal.
1.6 | Disjuntor Monopolar 25 A, fornecimento e instal. |  | 1 | un | 0 | 0 | 0 | 0 | 0 | 0 | 0
1.7 | Cabo Multiplex 10 mm |  | 120 | m | 0 | 0 | 0 | 0 | 0 | 0 | 0
1.8 | Goleira de futsal de 3,00 m de largura/2,00 m de |  | 2 | un | 0 | 0 | 0 | 0 | 0 | 0 | 0
altura/1,00 m de profundidade, metálica, e=8cm,
cor branca, incluso rede fio 4 mm, 100 % nylon.
1.9 | Janela basculante, sem vidro, fornecimento e |  | 45.45 | m² | 0 | 0 | 0 | 0 | 0 | 0 | 0
instalação
1.10 | Vidro Liso Comun Transparente , espessura 4mm. |  | 43.17 | m² | 0 | 0 | 0 | 0 | 0 | 0 | 0
1.11 | Demolição paredes de tijolos furados, de forma |  | 6.81 | m³ | 0 | 0 | 0 | 0 | 0 | 0 | 0
manual, sem reaproveitamento.
1.12 | Pintura Esmalte Fosco, sobre superfície metálica, |  | 90.9 | m² | 0 | 0 | 0 | 0 | 0 | 0 | 0
incluso fundo anticorrosivo, uma demão.
|  | TOTAL DO ITEM | [5 empty] | 0 |  | 0 | 0
|  | TOTAL GERAL | [5 empty] | 0 |  | 0 | 0
BDI= | 25%
Valor Total do Orçamento: R$
Valor do Material: R$
Valor da Mão de obra R$
Capão Bonito do Sul, …..de …….. de 2018.

## Cronograma
CRONOGRAMA
OBRA: Construção da Quadra Esportiva e Revitalização da Sede do assentamento 25 de
Novembro.
PROPRIETÁRIO: Prefeitura Municipal de Capão Bonito do Sul-RS.
ENDEREÇO DA OBRA: Assentamento 25 de Novembro.
LOCAL: Capão Bonito do Sul-RS
ÁREA TOTAL: 712,53 m²
ITEM | DESCRIÇÃO |  |  | VALOR | MÊS 01 |  | MÊS 02 |  | MÊS 03 |  | MÊS 04
|  |  |  | C/ B.D.I. | % | R$ | % | R$ | % | R$ | % | R$
1.0 | QUADRA DE ESPORTES |  |  | 0 | 50 | 0 | 30 | 0 | 20 | 0
Total Simples |  |  |  | 0 | #DIV/0! | 0 | 30 | 0 | 20 | 0 | 0 | 0
Total Acumulado |  |  |  |  | #DIV/0! | 0 | #DIV/0! | 0 | #DIV/0! | 0 | 0 | 0
Capão Bonito do Sul, 25 de julho de 2018.